## Sheet1
设备分包情况
包号 | 项目名称 | 要求 | 单位 | 数量 | 限价单价 （万元） | 限价合计 （万元）
1 | 彩色超声诊断仪 | 配备腹部、小器官、血管探头 | 台 | 1 | 150 | 150
2 | 中央监护仪（1拖6） | 屏幕≥10英寸，可监测心电、血压、血氧、呼吸、脉搏、体温，监护仪配台车 | 套 | 1 | 15 | 15
| 无创呼吸机 | 潮气量：50ml—2500ml； CPAP：4-30 cmH2O IPAP：4-50 cmH2O | 台 | 2 | 12 | 24
| 除颤监护仪 | 200J除颤≥300次，显示屏≥7英寸 | 台 | 1 | 4 | 4
| 心电图机 | ≥5.5英寸彩色液晶显示屏，同步显示12导波形 | 台 | 1 | 4 | 4
3 | 全自动生化分析仪 | ≥400个测试/小时 | 台 | 1 | 18 | 18
| 全自动尿液分析仪 | 检测速度：≥ 240个测试/小时 检测项目：≥14项 | 台 | 1 | 8 | 8
| 全自动血球分析仪 | CBC＋DIFF＋NRBC＋CRP ≥100样本/小时 | 台 | 1 | 10 | 10
| 全自动粪便处理分析系统 | 检测速度：≥ 85个标本/小时 | 台 | 1 | 20 | 20
4 | 不锈钢治疗车 | 尺寸要求：630*400*870mm 304不锈钢材质，板车厚度≥1mm | 台 | 8 | 0.22 | 1.76
| 病历车 | ABS材质，≥60格 | 辆 | 2 | 0.3 | 0.6
| 病历夹 | 230*355mm，ABS材质 | 个 | 150 | 0.004 | 0.6
| 护理车 | 长1005mm、宽540mm、高936mm | 辆 | 8 | 0.5 | 4
| 抢救车 | 中控锁，五层抽屉设计 | 辆 | 1 | 0.5 | 0.5
| 平车 | 304不锈钢材质，厚度为≥1.0mm | 辆 | 1 | 0.2 | 0.2
| 口服药车 | 625*475*950mm ，四层抽屉设计 | 辆 | 1 | 0.2 | 0.2
| 医用垃圾转运推车 | 约（120×75×75） | 辆 | 3 | 0.1 | 0.3
| 单道微量泵 | 1、注射速度预设定范围：≤99.9ml/h，以0.1ml步进； 2、注射总量预设定范围：0-999.9 ml 3、已注射量显示范围：0-999.9ml 4、注射精度： ≤2% | 台 | 5 | 0.38 | 1.9
| 输液泵 | 流速步进：1.0ml/h～99.9ml/h范围可选择以0.1ml/h步进或1.0ml/h步进； 100.0ml/h～1200.0ml/h范围能以1.0ml/h步进 | 台 | 5 | 0.6 | 3
| 电子血压计 | 压力测量范围 0～300mmHg 脉搏测量范围 40～200次/分 | 台 | 10 | 0.22 | 2.2
| 多功能听诊器 |  | 件 | 15 | 0.01 | 0.15
| 血糖仪 | 0.6-33.3mmol/L | 件 | 2 | 0.08 | 0.16
| 吸引器 | 负压值：≥0.06MPa 抽气速率：≥20L/min | 台 | 1 | 0.12 | 0.12
| 简易呼吸器 | 硅胶材质，硅胶球体容积1600ml；PC组件；PVC储气袋2500ml | 个 | 1 | 0.09 | 0.09
| 喉镜 | LED光源，照度≥1500LUX | 套 | 2 | 0.25 | 0.5
| 轮椅 | 承重≥150kg，实心轮胎 | 辆 | 3 | 0.09 | 0.27
| 紫外线灯车 | 2*30W双灯管设计 | 辆 | 10 | 0.08 | 0.8
| 利器盒 |  | 个 | 20 | 0.01 | 0.2
| 红外电子体温仪（门口） | 测温范围：20°C-50°C | 个 | 2 | 1.2 | 2.4
| 输液架 | 高度1.1m-2.1m可调 | 个 | 20 | 0.03 | 0.6
| 电子体温计 | 测量范围：32.0℃至42.9℃，测量时间≤10秒 | 支 | 300 | 0.01 | 3
| 指夹式血氧饱和度仪 | 测量范围：35%~100% | 个 | 60 | 0.04 | 2.4
| 生物显微镜 | 双目观察筒：瞳距调整范围48-75mm， 倾斜角度30° | 台 | 1 | 0.7 | 0.7
| 医用离心机 | 最高转速：4000r/min，可调： 容量：水平转子：100ml×4支、50ml×8支、15ml×24支 | 台 | 2 | 0.36 | 0.72
| 立式蒸汽灭菌器 | ≥50L | 台 | 1 | 1 | 1
| 医用冷藏箱 | 2-8℃（≥300L） | 台 | 1 | 1 | 1
| 医用冷藏箱 | -20℃（≥270L） | 台 | 1 | 1.5 | 1.5
| 防护铅衣 | CT检查工作人员和被检者防护用品≥0.5mmpb | 套 | 2 | 0.6 | 1.2
5 | 氧气瓶 | 40L | 个 | 20 | 0.11 | 2.2
合计 | [5 empty] | 287.27